## Connection
|  | pin header | pin socket |  | QI connector
cable w/ pin socket
max 60 lines.
I2C
4 lines
NES
NES cartridge 60 pins I/F
Universal board
NES cartridge 60 pins I/F
DE1 board
2.54 mm pitch GPIO 40 x 2 pins
Linux board
2.54 mm pitch GPIO 40 x 2 pins
pin socket
ＱＩコネクタは、2.54mmピッチのヘッダーピンに接続して使用する、電子工作でもおなじみ汎用コネクタです。「2550コネクタ」ともいわれます。 電子工作以外でも、自作PCの内部配線用のコネクタとしても使用されており、実にワールドワイドで活躍している汎用コネクタなのです。

## cartridge
カートリッジコネクタピンアサイン
表 | 裏 | おおよそ上半分がCPUからのアドレスバスとデータバス
1:GND | 31:Vcc | IRQやオーディオなどを挟んで下半分がPPUのアドレスバスとデータバス
2:PRG-A11 | 32:??? N/C | φ2(M2とも)はシステムクロック
3:PRG-A10 | 33:PRG-A12 | SOUND INはAPU(2A03)からのサウンド出力。
4:PRG-A9 | 34:PRG-A13 | SOUND OUTはカセット側に拡張音源が乗っていればSOUND INとミックスして出力。
5:PRG-A8 | 35:PRG-A14 | 特になければそのままOUTに直結する。
6:PRG-A7 | 36:PRG-D7 | ピッチは2.54mm
7:PRG-A6 | 37:PRG-D6 | 基板厚は1.2mm
8:PRG-A5 | 38:PRG-D5
9:PRG-A4 | 39:PRG-D4
10:PRG-A3 | 40:PRG-D3
11:PRG-A2 | 41:PRG-D2
12:PRG-A1 | 42:PRG-D1
13:PRG-A0 | 43:PRG-D0
14:PRG-R/~W | 44:~PRG-CE
15:~IRQ N/C (Out) | 45:Sound In C46
16:GND | 46:Sound Out C45
17:~CHR-OE | 47:~CHR-WE
18:VRAM-A10 | 48:??? C49
19:CHR-A6 | 49:??? C48
20:CHR-A5 | 50:CHR-A7
21:CHR-A4 | 51:CHR-A8
22:CHR-A3 | 52:CHR-A9
23:CHR-A2 | 53:CHR-A10
24:CHR-A1 | 54:CHR-A11
25:CHR-A0 | 55:CHR-A12
26:CHR-D0 | 56:~CHR-CE (CHR-A13)
27:CHR-D1 | 57:CHR-D7
28:CHR-D2 | 58:CHR-A6
29:CHR-D3 | 59:CHR-D5
30:Vcc | 60:CHR-D4

## gpio
JP1
| 1 |  | x | x | 2
| 3 |  | x | x | 4
| 5 |  | x | x | 6
| 7 |  | x | x | 8
| 9 |  | x | x | 10
VCC5 | 11 |  | x | x | 12 | GND
| 13 |  | x | x | 14
| 15 |  | x | x | 16
| 17 |  | x | x | 18
| 19 |  | x | x | 20
| 21 |  | x | x | 22
| 23 |  | x | x | 24
| 25 |  | x | x | 26
| 27 |  | x | x | 28
VCC33 | 29 |  | x | x | 30 | GND
| 31 |  | x | x | 32
| 33 |  | x | x | 34
| 35 |  | x | x | 36
| 37 |  | x | x | 38
| 39 |  | x | x | 40

## nes-fpga-interface
| nes side |  |  | fpga side
vcc=5v, vss=0v
| vil | min | -0.3 | vil | min | -0.3
|  | max | 0.4 |  | max | 0.8
| vih | min | 2.4 | vih | min | 1.7
|  | max | 5 |  | max | 3.6
| input threshold | low | 0.8 | input threshold | low | 0.8
|  | high | 2 |  | high | 1.7
| vol | min | - | vol | min | -
|  | max | 0.4 |  | max | 0.2
| voh | min | 2.4 | voh | min | 3.1
|  | max | - |  | max | -
| NES | [6 empty] | FPGA
(v) | [6 empty] | (v)
5 | [6 empty] | 5
4.8 | [6 empty] | 4.8
4.6 | [6 empty] | 4.6
4.4 | [6 empty] | 4.4
4.2 | [6 empty] | 4.2
4 | [6 empty] | 4
3.8 | [5 empty] | input range | 3.8
3.6 | [6 empty] | 3.6
3.4 | [6 empty] | 3.4
3.2 | [6 empty] | 3.2
3 | [6 empty] | 3 |  |  | output range
2.8 | [6 empty] | 2.8
2.6 | [6 empty] | 2.6
2.4 | [6 empty] | 2.4
2.2 | [6 empty] | 2.2
2 |  |  |  |  | input threshold |  | 2
1.8 | [6 empty] | 1.8
1.6 | [6 empty] | 1.6
1.4 | [6 empty] | 1.4
1.2 | [6 empty] | 1.2
1 | [6 empty] | 1
0.8 | [6 empty] | 0.8
0.6 |  |  |  |  | input threshold |  | 0.6
0.4 | [6 empty] | 0.4
0.2 | [6 empty] | 0.2
0 | [5 empty] | input range | 0 |  |  | output range
-0.2 | [6 empty] | -0.2
-0.4 | [6 empty] | -0.4
(v) | [6 empty] | (v)
5 | [6 empty] | 5
4.8 | [6 empty] | 4.8
4.6 | [6 empty] | 4.6
4.4 | [6 empty] | 4.4
4.2 | [6 empty] | 4.2
4 | [6 empty] | 4
3.8 | [6 empty] | 3.8
3.6 | [5 empty] | output range | 3.6
3.4 | [6 empty] | 3.4
3.2 | [6 empty] | 3.2
3 | [6 empty] | 3
2.8 | [6 empty] | 2.8
2.6 | [6 empty] | 2.6 |  |  | input range
2.4 | [6 empty] | 2.4
2.2 | [6 empty] | 2.2
2 | [6 empty] | 2
1.8 | [6 empty] | 1.8 |  | input threshold
1.6 | [6 empty] | 1.6
1.4 | [6 empty] | 1.4
1.2 | [6 empty] | 1.2
1 | [6 empty] | 1
0.8 | [6 empty] | 0.8
0.6 | [6 empty] | 0.6 |  | input threshold
0.4 | [6 empty] | 0.4
0.2 | [6 empty] | 0.2 |  |  | input range
0 | [5 empty] | output range | 0
-0.2 | [6 empty] | -0.2
-0.4 | [6 empty] | -0.4
//